## 根据以下编译流程，把上述讲解的流程在每次运行时配上对应的详细注
编译输出 (Original Log) | 流程阶段 (Phase) | 详细注释 (Detailed Annotation)
west build -p always -b pandora_stm32l475 samples\basic\blinky | 命令启动 | 启动 west build。-p always 表示始终清理并重新运行 CMake 配置。-b 指定目标板卡 (pandora_stm32l475)。末尾是应用源文件路径。
-- west build: making build dir E:\zephyrproject\zephyr\build pristine | 准备/清理 | 强制执行“原始 (pristine)”清理：删除旧的构建目录 E:\zephyrproject\zephyr\build，并创建新的，确保从干净状态开始配置。
-- west build: generating a build system | 配置阶段开始 | 声明开始运行 CMake，以生成实际的构建脚本（通常是 Ninja 文件）。
Loading Zephyr default modules (Zephyr base). | 加载依赖 | Zephyr 构建系统开始加载其核心组件、驱动和模块定义。
-- Application: E:/zephyrproject/zephyr/samples/basic/blinky | 应用定位 | 确认要编译的应用程序的源代码路径。
-- CMake version: 3.28.1 | 环境检查 | 检查并确认使用的 CMake 版本。
-- Found Python3: ... (found suitable version "3.12.10", minimum required is "3.10") | 环境检查 | 确认用于执行配置脚本（如 Kconfig、设备树处理）的 Python 环境版本。
-- Zephyr version: 4.2.99 (E:/zephyrproject/zephyr) | 版本确认 | 确认正在使用的 Zephyr OS 源码版本及其根目录。
-- Found west (found suitable version "1.5.0", minimum required is "0.14.0") | 环境检查 | 确认元工具 west 的版本。
-- Board: pandora_stm32l475, qualifiers: stm32l475xx | 板卡确认 | 根据 -b 参数确认目标板卡及其内部芯片或系列限定符。
-- ZEPHYR_TOOLCHAIN_VARIANT not set, trying to locate Zephyr SDK | 工具链查找 | 尝试自动定位交叉编译所需的工具链。
-- Found host-tools: zephyr 0.17.4 (C:/Users/59427/zephyr-sdk-0.17.4) | 工具链定位 | 成功定位并确认使用的 Zephyr SDK 及其版本。
-- Found Dtc: .../dtc.exe (found suitable version "1.6.1", minimum required is "1.4.6") | 设备树工具 | 确认设备树编译器 (DTC) 的位置和版本。
-- Found BOARD.dts: E:/zephyrproject/zephyr/boards/.../pandora_stm32l475.dts | 设备树加载 | 加载该板卡定义的原始设备树文件。
-- Generated zephyr.dts: ... | 设备树处理 | 设备树阶段： DTC 处理文件并生成最终的设备树文件。
-- Generated devicetree_generated.h: ... | 设备树处理 | 设备树阶段： 生成 C 语言头文件，供代码通过宏定义访问硬件信息。
Parsing E:/zephyrproject/zephyr/Kconfig | Kconfig 开始 | Kconfig 阶段： 开始解析 Zephyr 核心的 Kconfig 定义文件。
Loaded configuration '...pandora_stm32l475_defconfig' | Kconfig 合并 | 加载板卡默认的配置片段。
Merged configuration '...blinky/prj.conf' | Kconfig 合并 | 加载应用程序（blinky）的自定义配置片段，并将其与板卡配置合并。
Configuration saved to '.../.config' | Kconfig 完成 | Kconfig 阶段： 生成最终的内核配置文件，用于记录本次构建启用的所有功能。
Kconfig header saved to '.../autoconf.h' | Kconfig 完成 | Kconfig 阶段： 生成 C 语言头文件，用于源代码中的条件编译（#ifdef CONFIG_...）。
-- Found GnuLd: .../ld.bfd.exe (found version "2.38") | 工具链确认 | 确认链接器（Linker）的位置和版本。
-- The C compiler identification is GNU 12.2.0 | 工具链确认 | 确认 C 交叉编译器版本。
-- Configuring done (89.1s) | 配置完成 | CMake 配置阶段完成，所有的构建脚本和配置文件已生成。
-- Generating done (0.4s) | 脚本生成完成 | CMake 完成了生成 Ninja/Make 构建脚本的工作。
-- Build files have been written to: E:/zephyrproject/zephyr/build | 构建目录确认 | 确认所有生成的构建文件（包括 compile_commands.json）的存放位置。
-- west build: building application | 构建阶段开始 | 调用原生构建工具（Ninja）开始执行实际的编译和链接。
[1/148] Generating include/generated/zephyr/version.h | 编译：预处理 | 编译（Build）阶段开始，先生成 Zephyr 版本信息的头文件。
[148/148] Linking C executable zephyr\zephyr.elf | 构建：链接 | 链接阶段： 所有的目标文件 (.o) 被链接器组合，生成最终的固件镜像文件 zephyr.elf。
Memory region ... Used Size ... | 构建：内存报告 | 链接器输出的报告，显示编译后的代码和数据在目标板内存（FLASH 和 RAM）中的占用情况，用于资源分析。
Generating files from E:/zephyrproject/zephyr/build/zephyr/zephyr.elf ... | 后处理 | 从 zephyr.elf 文件中生成其他烧录格式（如 .hex 或 .bin）的文件。